## Аркуш1
Comment | Designator | Footprint | Part #
Connector | J1,J5 | - | 53261-0471
B2B-PH-SM4-TB(LF)(SN) | J4 | SMD,P=2mm | C160352
BK-18650-PC2 | B1 | SMD, 18650 | BK-18650-PC2
10uF | C1,C2,C9,C10 | C0402 | C2846677
0.1uF | C3 | C0402 | C2173076
2.2nF | C5 | C0402 | C2180719
2.2uF | C6 | C0402 | C4555496
CP2102N-A02-GQFN24R | IC1 | QFN-24-EP(4x4) | C969151
LoRa-E5 (STM32WLE5JC) | U1 | SMD,28 | 317990687
NH2D0245 | U2 | 16-QFN | NH2D0245
PCM12SMTR | SW1 | SMD,3 | C221841
PTS810SJK250SMTRLFS | SW4 | SMD,4 | C221896
5,1K 0402 | R3,R4,R5,R6 | R0402 | C325521
RF-IPEX03-03 SMA SMD | J3 | SMD RF | C4749208
TC2030 | U3 | SMD,6 | NO
LDO | U5 | SOT-23-5 | C3744035
USB4105-GF-A | J2 | USB-C (USB TYPE-C) | USB4105-GF-A